## KALKULÁCIA
DK Zrkadlový Háj
Kód | Popis | Jednotková cena bez DPH | počet | SUM | poznámka | Poznámka 2
Ozvučenie sály
EVENT-208A | Line array reproduktor, 3 pásmový aktívny | 1849 | 13 | 24037
EVENT-218A | Subwoofer, Aktívny | 3284 | 2 | 6568
AX-EV208 | Rigging bumper pre EVENT 208A | 761 | 2 | 1522
SC-1 | 1m XLR microphone signal balanced cable | 27 | 10 | 270
PWCONLINK-09 | 0.9m powerCON NAC3FCA+NAC3FCB DASnet cable | 32 | 12 | 384
EVENT-M210A | Pódiový monitor 3-pásmový aktívny, čierny | 1870 | 6 | 11220
ACTION-M512A | Pódiový monitor 2-pásmový aktívny, čierny | 894 | 6 | 5364
DSP-4080 | DSP Procesor | 5568 | 1 | 5568
CMC224-CCA/1 | Kábel symetrický mikrofónny - flex 2 x 0.20 mm2 - 24 AWG - EN50399 CPR Euroclass Cca-s1b,d0,a1 100 | 1.078 | 100 | 107.8
NC3FXX | Konektor káblový 3 pólový samica poniklované telo postriebrené kontakty | 3.5 | 6 | 21
NC3MXX | Konektor káblový 3 pólový samec poniklované telo postriebrené kontakty | 3.075 | 8 | 24.6
PRA901/15 | XLR samec - XLR samica - UltraFlexTM 15 m | 34.8 | 4 | 139.2
Inštalačné práce AV | Odhad | 30 | 64 | 1920
Návrh systému |  | 240 | 1 | 240
Závesný materiál | Odhad | 300 | 1 | 300
Spolu bez DPH |  |  |  | 57685.6
Spolu s DPH |  |  |  | 69222.72

## TECH. ŠPECIFIKÁCIE
Príloha č. 1 Technická špecifikácia
Ozvučenie sály
Rovnomerné zvukové pokrytie sály a balkónu. Dosiahnuteľný akustický tlak v strede sály 105dB, Maximálna hmotnosť jednej zavesenej reprosústavy 190kg,
P.č. | Názov zaruadenia | Popis | Merná jednotka | Počet | Jednotková cena bez DPH | Celková cena bez DPH | DPH 20% | Celková cena s DPH
1 | Hlavné reproduktory pre veľkú sálu | Trojpásmový aktívny Line Array reproduktor, frekvenčný rozsah min. 75Hz-20kHz, horizontálne vyžarovanie max. 90°, min. SPL 132dB, vstupná imedancia max. 20kOhm, vstupná citlivosť min. 6,2V (+18dBU), výkon zosilňovačov min. 3x 180W RMS, 3x 360W peak, vstupný signálový konektor 3pin XLR fem, výstupný signálový konektor 3 pin XLR m, napájací konektor powerCON, napájací výstup loop-thru. | ks | 13 |  | 0 | 0 | 0
2 | Subwoofer pre veľkú sálu | Aktívny 2 x 18" menič, frekvenčný rozsah min. 35-125Hz, min. SPL 140dB, výkon zosilňovača min. 1800W RMS, 3600W peak, vstupná imedancia min. 20kOhm, vstupná citlivosť min. 6,2V (+18dBU), napájací konektor powerCON, napájací výstup loop-thru. | ks | 2 |  | 0 | 0 | 0
3 | Závesná konštrukcia pre Line Array | Čierna farba konštrukcie, vlastná hmotnosť max. 37,4kg | ks | 2 |  | 0 | 0 | 0
4 | Pódiový monitor | Aktívny, trojpásmový, 2x10", frekvenčný rozsah 70Hz-20kHz, horizontálne vyžarovanie 60°, vertikálne vyžarovanie asymetrické 20°nahor 30°nadol, min. SPL 132dB, výkon zosilňovačov min. 3x180W RMS 3x360W PEAK, vstupná impedancia max. 20kOhm, vstupná citlivosť min. 6,2V (+18dBU), vstupný audio konektor XLS-F výstupná audio slučka XLR-M, napájací konektor powerCon + výstup loop thru. napájanie. | ks | 6 |  | 0 | 0 | 0
5 | DSP Procesor | 4 x audio vstup, 8x audio výstup, prestaviteľné na AES-EBU, riadiace porty RS485 a RS232, CMMR >65dB, 50 Hz to 10 kHz, THD <0.02% @ 1KHz +18dBm, vzorkovacia frekvencia 96 kHz, pásmové filtre 6, 12, 18, 24, 48 dB/oct Bessel, Butterworth, Linkwitz-Riley, nastavitelný limiter nábehový a release čas, limiter treshold +22 dBu to -10 dBu, max delay 650ms, max výstupná úroveň +20 dBm into 600 ohms, výstupná citlivosť +15 dB do -40dB 1 step, predprogramované presety od výrobcu na inštalované reproduktory. | ks | 1 |  | 0 | 0 | 0
6 | Signálový audio kábel | Kábel symetrický tienený - flex 2 x 0.20 mm2 - 24 AWG - EN50399 CPR Euroclass Cca-s1b,d0,a1 100. | m | 100 |  | 0 | 0 | 0
7 | Audio konektor | Konektor káblový 3 pólový samica poniklované telo postriebrené kontakty. | ks | 6 |  | 0 | 0 | 0
8 | Audio konektor | Konektor káblový 3 pólový samec poniklované telo postriebrené kontakty. | ks | 8 |  | 0 | 0 | 0
9 | Audio kábel | Neutrik XLR-M čierny - Neutrik XLR-F čierny— UltraFlexTM 15 m. | m | 4 |  | 0 | 0 | 0
10 | Napájací kábel (prepoj! | 0.9m powerCON NAC3FCA+NAC3FCB napájací kábel na prepojenie reproduktorov. | m | 12 |  | 0 | 0 | 0
11 | Audio kábel (prepoj) | 1m XLR symetrický signálový kábel na prepojenie reroduktorov. | m | 10 |  | 0 | 0 | 0
12 | Inštalačné práce AV | Montáž zvukovej techniky | h | 64 |  | 0 | 0 | 0
13 | Návrh systému | Zakreslenie návrhu zrelizovateľného rozloženia zvukovej techniky. | ks | 1 |  | 0 | 0 | 0
14 | Závesný materiál | Pomocné materiály k uchyteniu | sada | 1 |  | 0 | 0 | 0
Spolu zvuková technika | [5 empty] | 0 | 0 | 0
Predpokladaná doba dodania:
| V..................................., dňa........... |  | podpis, meno, priezvisko a funkcia