## Hárok1
Príloha č. 1 Technická špecifikácia
Svetelná technika
P.č. | Názov zaruadenia | Popis | Merná jednotka | počet | Jednotková cena bez DPH | Celková cena bez DPH | DPH 20% | Celková cena s DPH
1 | Stmievače pre javisko | RACK 600x800mm osadený: 2ks stmievač/spínač - 13A + 3 ks spínač 13A so vstupom 400V 250 A. Všetky výstupy chránené prúdovým chráničom 30mA, Stmievač: 12 kanálov, vstupy 2ks DMX 512RDM, Sieťové pripojenie: ARTnet, sACN. Kvalita odrušenia 400uS, funkcia BY PASS - možnosť prepnúť výstup do režimu napájania efektových svietidiel, možnosť diaľkového ovládania / nastavenia cez Ethernet, stmievacia technológia umožňujúca stmievať LED retrofity, voľba stmievacej krivky pre každý výstup, možnosť nastaviť vlastnú stmievaciu krivku. Spínacia jednotka: 12 spínaných kanálov, ovládanie DMX 512, vstupný prúdový chránič 30mA, spínací prúd min 16A, odolnosť spínacieho kontaktu pre nábehový prúd min 80 A. | ks | 1 |  | 0 | 0 | 0
2 | Stmievač pre hľadisko | Nástenný stmievač s technológiou pre stmievanie LED žiaroviek E27. Počet výstupných okruhov min 3 ks. Minimálny prúd pre výstup 13A. Napájanie 230V 32A. Vstupy: min 2ks DMX 512RDM, Sieťové pripojenie: ARTnet, sACN. Kvalita odrušenia min 400uS, funkcia BY PASS, možnosť diaľkového ovládania / nastavenia cez Ethernet, stmievacia technológia umožňujúca stmievať LED retrofity, voľba stmievacej krivky pre každý výstup, možnosť nastaviť vlastnú stmievaciu krivku, vnútorná pamäť pre uloženie min 16 scén, možnosť pripojiť min 5 ks nástenných ovládačov a vyvolať scénu povelom na nástennom ovládači cez DMX vstup. | ks | 1 |  | 0 | 0 | 0
3 | Nástenný ovládač | Nástenný ovládač pre vyvolávanie scén pre osvetlenie hľadiska. Napájanie 12V DC. Výstup RS485, Počet ovládacích tlačítok min 5ks, možnosť uzamknutia ovládania z kabíny osvetľovača, Pripojovaci konektor RJ45, podsvietené tlačítka s reguláciou jasu. | ks | 3 |  | 0 | 0 | 0
4 | Divadeľné biele LED svietidlo | Divadelné svietidlo s optikou fresnel a LED svetelným zdrojom a priemerom optiky min 250mm. Výkon LED zdroja min 500W, Teplota chromatičnosti 3200K, nastaviteľná šírka lúča - min rozsah 15-47 stupňov, CRI pri 3200K min 94, svetelný tok pri uhle 15 stupňov min 20.250 lumenov, svetelný tok pri uhle 47 stupňov min 26.100 lumenov, možnosť manuálneho nastavenia intenzity, ovládanie cez DMX 512 RDM, možnosť voľby počtu ovládacích kanálov v rozsaahu 1-5, 16 bitové ovládanie pre stmievanie, možnosť zmeny stmievacieho režimu, nastaviteľná frekvencia modulácie stmievania v rozsahu min 600-25000 Hz, nastaviteľná frekvencia strobo 1-30Hz, krytie IP20, napájacie napätie 100-240V 50/60Hz, príkon max 500W, power faktor min 0,96. Životnosť svetelného zdroja min 50,000 hod Súčasťou dodávky sú: prívodný napájací kábel, nastaviteľné otočné 8 dielne klapky, rámik a poistné lanko | ks | 4 |  | 0 | 0 | 0
5 | Divadeľné biele LED svietidlo | Divadelné svietidlo s optikou fresnel a LED svetelným zdrojom a priemerom optiky min 200mm. Výkon LED zdroja min 230W, Teplota chromatičnosti 3200K, nastaviteľná šírka lúča - min rozsah 17-42 stupňov, CRI pri 3200K min 98, svetelný tok pri uhle 17 stupňov min 10.800 lumenov, svetelný tok pri uhle 42 stupňov min 13.300 lumenov, možnosť manuálneho nastavenia intenzity, ovládanie cez DMX 512 RDM, možnosť voľby počtu ovládacích kanálov v rozsaahu 1-5, 16 bitové ovládanie pre stmievanie, nastaviteľná frekvencia modulácie stmievania v rozsahu min 600-25000 Hz, nastaviteľná frekvencia strobo 1-30Hz, krytie IP20, napájacie napätie 100-240V 50/60Hz, príkon max 210W, power faktor min 0,95. Životnosť svetelného zdroja min 50,000 hod Súčasťou dodávky sú: prívodný napájací kábel, nastaviteľné otočné 8 dielne klapky, rámik a poistné lanko | ks | 8 |  | 0 | 0 | 0
6 | Divadeľné LED svietidlo profile | LED svietidlo s možnosťou tvarovania lúča . /Bez optiky / Sumárny výkon svetelných zdrojov min 273 W, teplota chromatičnosti 3200K, svetelný tok pri uhle 19 stupňov min 8.700 lumenov, CRI min 98, rozmer goba 86mm, ovládanie DMX 512 RDM, elektronické stmievanie 0-100% , strobe frekvencia 1-25Hz, nastaviteľná frekvencia modulácie stmievania v rozsahu min 600-25000 Hz, možnosť voľby počtu ovládacích kanálov v rozsaahu 1-4, 16 bitové ovládanie pre stmievanie, krytie IP20, napájacie napätie 100-240V 50/60Hz, príkon max 270W, power faktor min 0,97. Životnosť svetelného zdroja min 50,000 hod Súčasťou dodávky sú: prívodný napájací kábel, poistné lanko | ks | 2 |  | 0 | 0 | 0
7 | Optika 15-30 stupňov | Zoom optika k Profile divadelnému svietidlu | ks | 2 |  | 0 | 0 | 0
8 | Divadeľné farebné LED svietidlo | Divadelné svietidlo s optikou fresnel a LED svetelným zdrojom a priemerom optiky min 200mm. Miešanie farby pomocou šiestich farebných LED zdrojov. Výkon LED zdroja min 260W, Teplota chromatičnosti 2800K - 10000K, nastaviteľná šírka lúča - min rozsah 17-57 stupňov, CRI pri 3200K min 90, CRI pri 10000K min 89, svetelný tok pri uhle 17 stupňov min 4.650 lumenov, svetelný tok pri uhle 57 stupňov min 7.890 lumenov, možnosť manuálneho nastavenia intenzity a CT, ovládanie cez DMX 512 RDM, možnosť voľby počtu ovládacích kanálov v rozsahu 1-21, 16 bitové ovládanie pre stmievanie a miešanie farieb, nastaviteľná frekvencia modulácie stmievania v rozsahu min 600-25000 Hz, nastaviteľná frekvencia strobo 1-30Hz, krytie IP20, napájacie napätie 100-240V 50/60Hz, príkon max 260W, power faktor min 0,93. Životnosť svetelného zdroja min 50,000 hod Súčasťou dodávky sú: prívodný napájací kábel, nastaviteľné otočné 8 dielne klapky, rámik a poistné lanko | ks | 3 |  | 0 | 0 | 0
9 | Sledovací reflektor LED | Profesionálny sledovací reflektor s LED svetelným zdrojom. Výkon svetelného zdroja max 250W, optický zoom v rozsahu min 10,5-22,5 stupňa, teplota chromatičnosti 3000K, svetelný výstup min 22.575 lumenov, životnosť svetelného zdroja min 100.000 hod, CRI min 92, stmievanie min 16 bit, ovládanie lokálne + DMX 512 RDM, súčasťou dodávky je statív s otočným spigotom. | ks | 2 |  | 0 | 0 | 0
10 | Otočné efektové LED svietidlo SPOT | Rotačná hlava - efektové svietidlo typ SPOT s LED svetelným zdrojom 180W . Teplota chromatičnosti 6.800K , motorický zoom v rozsahu min 8 -40 stupnov , svetelný tok pri uhle 8 stupňov min 25.200 lumenov , CRI min 68 , 7x rotačné gobo ,8x nerotujúce gobo , miešanie farieb CMY , počet dichro filtrov min 6 , rotačná indexovateľná prizma min 3 , lineárny frost 0-100% , iris v rozsahu min 5-100% , PAN TILT min 16 bit , ovládascí sgnál DMX 512 RDM , počet ovládacích kanálov min 27 , lineárne stmievanie 0-100% ,strobo min 30Hz , max príkon 250W , napájacie napätie 100-240V -50/60 Hz , flicker free stmievanie životnosť LED zdroja min 50.000 hod . | ks | 4 |  | 0 | 0 | 0
11 | Otočné efektové LED svietidlo WASH | Rotačná hlava - efektové svietidlo typ WASH s LED svetelným zdrojom 280W RGBWW Teplota chromatičnosti svetelného zdroja min 6000K, svetelný tok pri 7,6 stupňa min 2888 lm, svetelný tok pri 43 stupnoch min 3038 lm, motorický zoom v rozsahu min 7,6-43 stupňov, CRI pri 3200K nim 96, CRI pri 5600K nim 93, priemer optiky min 125 mm, nastaviteľná výstupná teplota v rozsahu min 2.800 - 8.000K, PAN TILT rozlíšenie min 16 bit, lineárne stmievanie 0-100%, strobo min 30Hz, max príkon 240W, napájacie napätie 100-240V - 50/60 Hz, flicker free stmievanie životnosť LED zdroja min 70.000 hod. | ks | 8 |  | 0 | 0 | 0
12 | Otočné efektové LED svietidlo WASH | Rotačná hlava - efektové svietidlo typ WASH s LED svetelným zdrojom 60W RGBW, svetelný tok pri 7 stupňoch min 1432 lm, svetelný tok pri 40 stupňoch min 1311 lm, motorický zoom v rozsahu min 7-40 stupňov, priemer optiky min 100 mm, nastaviteľná výstupná teplota v rozsahu min 2.700 - 8.000K, PAN TILT rozlíšenie min 16 bit, lineárne stmievanie 0-100%. strobo min 30Hz, max príkon 100W, napájacie napätie 100-240V-50/60 Hz, flicker free stmievanie, životnosť LED zdroja min 50.000 hod, Ovládací signál DMX 512, počet ovládacích kanálov min 16, hmotnosť max 7 kg. | ks | 6 |  | 0 | 0 | 0
13 | Otočné efektové LED svietidlo SPOT | Rotačná hlava - efektové svietidlo typ SPOT s LED svetelným zdrojom RGBW 60W. Rotačné gobo min 7ks, rotačná prizma 3, Teplota chromatičnosti v rozsahu min 2700-6000K, šírka lúča 18 stupňov, svetelný tok min 1069 lumenov, PAN TILT min 16 bit, ovládací signál DMX 512, počet ovládacích kanálov min 32, lineárne stmievanie 0-100%, strobo min 28Hz, max príkon 118W, napájacie napätie 100-240V -50/60 Hz, flicker free stmievanie životnosť LED zdroja min 50.000 hod. Hmotnosť max 7kg. | ks | 4 |  | 0 | 0 | 0
14 | Výrobník efektoveho dymu | Generátor efektového dymu - typ hazer. Výkon min 1500W. Ovládací signál DMX 512 a 0-10V, integrovaný ventilátor s výkonom min 6000l/min, nízka hlučnosť, nastaviteľný výkon ventilátora a množstva dymu, zabudovaný vnútorný časovač. | ks | 1 |  | 0 | 0 | 0
15 | Demontáž pôvodných stmievačov |  | ks | 1 |  | 0 | 0 | 0
16 | Montáž stmievacieho / spínacieho racku |  | ks | 1 |  | 0 | 0 | 0
17 | Montáž house light ovládačov, inštalácia káblov, potrebný materíal |  | ks | 1 |  | 0 | 0 | 0
18 | Doprava a likvidácia odpadu |  | ks | 1 |  | 0 | 0 | 0
Spolu | [5 empty] | 0 | 0 | 0
Predpokladaná doba dodania:
V..................................., dňa...........
podpis, meno, priezvisko a funkcia